## Jaguar Mec - Hidr
[18 empty] | JAGUAR 16z / 38z Escala em 0= | 32 | Kg/min
[18 empty] | JAGUAR 16z / 18z Escala em 0= | 68.2 | Kg/min
[17 empty] | Escala de 150 mm | k= | 20 | Kg
[17 empty] | A escala varia a cada 10mm | Q/h | 1920 | Kg/h
JAGUAR 3000 / 5500 / 7500 - 80 | [16 empty] | Considerando vazão 32 kg/minuto em 0 significa: | 1 Hectare | 10000 | m2
Tabela simulada para distribuição de calcário com densidade média em 1.500 kg/m³ e faixa de aplicação a 14 metros de largura (Kg/Ha) | [16 empty] | que a cada 10mm aumenta 20 kg na vazão | Largura trabalho | 14 | metros
Relação 1 de transmissão (Fábrica): Motora 16 dentes / Movida 38 dentes
Relação 2 de transmissão (Opcional): Motora 16 dentes / Movida 18 dentes | [18 empty] | de 14 até 24 | metros
Abertura da Vazão | Quantidade de Produto |  | Velocidade do Trator (V) | [13 empty] | D = (10.000 x Q) / L x V
|  |  | 4 km/h |  | 5 km/h |  | 6 km/h |  | 7 km/h |  | 8 km/h |  | 9 km/h |  | 10 km/h |  | D= Dosagem (Kg/ha)
|  |  | Quantidade de produto em Quilos por Hectáre | [13 empty] | Q = Vazão (Kg/min)
| 16 / 38 | 16 / 18 | 16 / 38 | 16 / 18 | 16 / 38 | 16 / 18 | 16 / 38 | 16 / 18 | 16 / 38 | 16 / 18 | 16 / 38 | 16 / 18 | 16 / 38 | 16 / 18 | 16 / 38 | 16 / 18 | L = Largura útil de trabalho (m)
(Escala 0 -15) | Vazão (Kg/Minuto) | [15 empty] | V = Velocidade do Trator (m/min)
0 | 32 | 68 | 342.8571 | 728.5714 | 274.2857 | 582.8571 | 228.5714 | 485.7143 | 195.9184 | 416.3265 | 171.4286 | 364.2857 | 152.381 | 323.8095 | 137.1429 | 291.4286
1 | 52 | 88 | 557.1429 | 942.8571 | 445.7143 | 754.2857 | 371.4286 | 628.5714 | 318.3673 | 538.7755 | 278.5714 | 471.4286 | 247.619 | 419.0476 | 222.8571 | 377.1429 | V = 4 km/h = 4000 m/h / 60 min | 66.6667
2 | 72 | 108 | 771.4286 | 1157.1429 | 617.1429 | 925.7143 | 514.2857 | 771.4286 | 440.8163 | 661.2245 | 385.7143 | 578.5714 | 342.8571 | 514.2857 | 308.5714 | 462.8571 | V = 5 km/h = 5000 m/h / 60 min | 83.3333
3 | 92 | 128 | 985.7143 | 1371.4286 | 788.5714 | 1097.1429 | 657.1429 | 914.2857 | 563.2653 | 783.6735 | 492.8571 | 685.7143 | 438.0952 | 609.5238 | 394.2857 | 548.5714 | V = 6 km/h = 6000 m/h / 60 min | 100
4 | 112 | 148 | 1200 | 1585.7143 | 960 | 1268.5714 | 800 | 1057.1429 | 685.7143 | 906.1224 | 600 | 792.8571 | 533.3333 | 704.7619 | 480 | 634.2857 | V = 7 km/h = 7000 m/h / 60 min | 116.6667
5 | 132 | 168 | 1414.2857 | 1800 | 1131.4286 | 1440 | 942.8571 | 1200 | 808.1633 | 1028.5714 | 707.1429 | 900 | 628.5714 | 800 | 565.7143 | 720 | V = 8 km/h = 8000 m/h / 60 min | 133.3333
6 | 152 | 188 | 1628.5714 | 2014.2857 | 1302.8571 | 1611.4286 | 1085.7143 | 1342.8571 | 930.6122 | 1151.0204 | 814.2857 | 1007.1429 | 723.8095 | 895.2381 | 651.4286 | 805.7143 | V = 9 km/h = 9000 m/h / 60 min | 150
7 | 172 | 208 | 1842.8571 | 2228.5714 | 1474.2857 | 1782.8571 | 1228.5714 | 1485.7143 | 1053.0612 | 1273.4694 | 921.4286 | 1114.2857 | 819.0476 | 990.4762 | 737.1429 | 891.4286 | V = 10 km/h = 10000 m/h / 60 min | 166.6667
8 | 192 | 228 | 2057.1429 | 2442.8571 | 1645.7143 | 1954.2857 | 1371.4286 | 1628.5714 | 1175.5102 | 1395.9184 | 1028.5714 | 1221.4286 | 914.2857 | 1085.7143 | 822.8571 | 977.1429
9 | 212 | 248 | 2271.4286 | 2657.1429 | 1817.1429 | 2125.7143 | 1514.2857 | 1771.4286 | 1297.9592 | 1518.3673 | 1135.7143 | 1328.5714 | 1009.5238 | 1180.9524 | 908.5714 | 1062.8571
10 | 232 | 268 | 2485.7143 | 2871.4286 | 1988.5714 | 2297.1429 | 1657.1429 | 1914.2857 | 1420.4082 | 1640.8163 | 1242.8571 | 1435.7143 | 1104.7619 | 1276.1905 | 994.2857 | 1148.5714 | VELOCIDADE DA ESTEIRA
11 | 252 | 288 | 2700 | 3085.7143 | 2160 | 2468.5714 | 1800 | 2057.1429 | 1542.8571 | 1763.2653 | 1350 | 1542.8571 | 1200 | 1371.4286 | 1080 | 1234.2857 | IDAC MH 540 rpm X 16z X 38z = 227,4 / 50 (redutor) = 4,5 rpm
12 | 272 | 308 | 2914.2857 | 3300 | 2331.4286 | 2640 | 1942.8571 | 2200 | 1665.3061 | 1885.7143 | 1457.1429 | 1650 | 1295.2381 | 1466.6667 | 1165.7143 | 1320 | IDAC MH 540 rpm X 16z X 18z = 480 / 50 (redutor) = 9,6 rpm
13 | 292 | 328 | 3128.5714 | 3514.2857 | 2502.8571 | 2811.4286 | 2085.7143 | 2342.8571 | 1787.7551 | 2008.1633 | 1564.2857 | 1757.1429 | 1390.4762 | 1561.9048 | 1251.4286 | 1405.7143
14 | 312 | 348 | 3342.8571 | 3728.5714 | 2674.2857 | 2982.8571 | 2228.5714 | 2485.7143 | 1910.2041 | 2130.6122 | 1671.4286 | 1864.2857 | 1485.7143 | 1657.1429 | 1337.1429 | 1491.4286
15 | 332 | 368 | 3557.1429 | 3942.8571 | 2845.7143 | 3154.2857 | 2371.4286 | 2628.5714 | 2032.6531 | 2253.0612 | 1778.5714 | 1971.4286 | 1580.9524 | 1752.381 | 1422.8571 | 1577.1429
Para máxima precisão, realize o teste de vazão (coleta de 1 minuto) e utilize a tabela disponível no QR Code ou em nosso site, na página Distribuidores (www.inroda.com.br/pt/produtos/distribuidores) e ajuste a tabela conforme o seu produto.
MODIFICAR SOMENTE CELULAS EM VERDE